## 附件1-1设备报价表
附件1-1：
天津中医药大学第二附属医院 供应商设备仪器报价表（2025年10号）
供应商名称 （加盖公章）
联系人 |  |  |  |  | 联系电话
序号 | 设备仪器名称 | 配置数量 | 单位 | 品牌规格型号 | 报价单价/元 | 报价小计/元 | 生产厂家 | 是否国产 | 第几类医疗器械 | 质保期
1 | 64排螺旋CT | 1 | 台（套）
2
3
4
5
6
7
8
9
10
国有资产管理科
备注：1.如需匹配相应特定耗材（非通用耗材），需提供配套耗材报价单（另附表单）。2.对应设备名称后附设备参考图片及技术参数、配置清单（见附件1-2）。3.在表格“第几类医疗器械”填写时，如非医疗器械，请注明。4.报名时请提供此表的EXCEL电子版与盖章扫描版！

## 附件1-2设备参数照片模板
附件1-2：
天津中医药大学第二附属医院 供应商设备技术参数表（2025年10号）
供应商名称 （加盖公章）
序号 | 设备仪器名称 | 品牌规格型号 | 设备参考图片 | 技术参数 |  | 配置清单
|  |  |  | 院方参数 | 供应商参数
例子 (院方对设备参数基本要求，填写技术参数时请先对应院方参数进行响应。后再补充其他设备参数) 打印时删除此行！！！ |  |  |  | 第一部分：响应院方参数! 1. 打印精度：≤0.1mm层厚 2. 成型尺寸：≥300×300×300mm 3. 材料兼容性：支持ABS/PLA/尼龙 4. 安全认证：通过CE/UL认证 | 第一部分：响应院方参数! 1. ✔️ 支持0.05mm超高精度模式（附ISO标准测试报告） 2. ✔️ 成型仓尺寸350×350×400mm（提供三维图纸） 3. ✔️ 兼容6类工程材料（含碳纤维增强型） 4. ×️ 无CE、UL证书 | 打印时删除此行！！！
第二部分：其他补充参数 1. 智能温控系统 双区独立加热（±1℃精度）+ 异常熔断保护 2. 远程监控功能 支持APP实时查看打印进度和故障预警 3. 耗材管理系统 RFID芯片自动识别材料类型/剩余量 4. 节能模式 待机功耗＜50W（符合欧盟ERP能效标准） 5. 售后服务 提供2年整机质保 + 终身软件升级
1 | 64排螺旋CT |  |  | 重要参数： 1. 机架孔径：≥70cm 2. 最快扫描速度：≤0.5秒/360° 3. 探测器排数≥64排 4. 最薄图像扫描层厚≤0.625mm 5. 球管阳极热容量：≥7MHU，最大散热率：≥1700KHU/min 6. 具备冠脉扫描成像技术及相应的后处理分析软件。 7. 具备能谱成像功能 8. 提供3年保修，提供其他附属设备和设施 | 第一部分：响应院方参数!
第二部分：其他补充参数
备注：报名时请提供此表的EXCEL电子版与盖章扫描版！

## 如需匹配相应耗材填写
天津中医药大学第二附属医院 供应商设备仪器匹配耗材报价表（2025年10号）
供应商名称（加盖公章）
联系人 |  |  |  |  | 联系电话
序号 | 耗材名称 | 规格型号 | 单位 | 报价单价/元 | 注册证号 | 生产厂家 | 备注
备注：设备如需匹配相应特定耗材（非通用耗材），填写此耗材报价表单，并在备注处匹配耗材对应的设备名称。如设备对耗材无特定要求，则无需填写此表。报名时请提供此表的EXCEL电子版与盖章扫描版！